## Tabelle1
Topology | Waffle A (16) | Waffle (8) A | Finger (8) A | Finger (8) B | Finger (16) C | Finger (8) D | Finger (8) E
Area A per cell | 41 | 25 | 23 | 22 | 17 | 24 | 28
Total C per cell | 9.18 | 4.77 | 3.66 | 3.12 | 0.736 | 1.07 | 5.55
In layer | M3-M3 | M3-M3 | M3-M3 | M3-M3 | M3-M4 | M3-M4 | M3-M3
16: C TOP-BOT | 54.98 |  |  |  | 4.42
8: C TOP-BOT | 59.74 | 28.51 | 3.66 | 18.69 | 4.83 | 6.43 | 33.34
4: C TOP-BOT | 57.53 | 30.99 |  | 20.23 | 4.72 | 7.12 | 36.16
2: C TOP-BOT | 56.42 | 29.86 |  | 19.51 | 4.68 | 6.91 | 34.91
1: C TOP-BOT | 55.85 | 29.29 | 0.7 | 19.13 | 4.66 | 6.78 | 34.3
16:C/unit-cap | 573 | xxx |  |  | 46
8: C/unit-cap | 574 | 594 | 457 | 389 | 46.4 | 134 | 694.5
4: C/unit-cap | 575 | 596 |  | 389 | 47.2 | 136.9 | 695.3
2: C/unit-cap | 576 | 597 |  | 390 | 47.8 | 138.2 | 698.2
1: C/unit-cap | 576 | 598 | 700 | 390 | 48 | 138.4 | 700
16cell unitcap | 572.7083 |  |  |  | 46.0417
8cell unitcap | 595 | 593.9583 |  | 389.375 | 51.25 | 133.9583 | 694.5833
4cell unitcap | 637.5 | 620 |  | 385 | 75 | 172.5 | 705
2cell unitcap | 720 | 675 |  | 410 | 130 | 240 | 785
1cell unitcap | 870 | 780 |  | 440 | 240 | 350 | 960
comment |  |  |  | high parasitics | low cap | low cap